## Sheet1
Qt
Type | Value | Size | FGPA | INTAN | Electrode | Total |  | Qt in basket
Capacitor | 1 nF | 0603 | 8 | 0 | 0 | 8 |  | 20
| 10 nF | 0402 | 0 | 8 | 0 | 8 |  | 20
| 100 nF | 0402 | 0 | 8 | 0 | 8 |  | 20
| 100 nF | 0603 | 18 | 0 | 0 | 18
| 1 uF | 0603 | 1 | 0 | 0 | 1 |  | 10
| 10 uF | 0603 | 9 | 0 | 0 | 9
| 22 uF | 0805 | 1 | 0 | 0 | 1 |  | 10
Resistor | 0R00 | 0402 | 0 | 8 | 0 | 8 | RC0402JR-070RL | 25
| 0R00 | 0603 | 1 | 0 | 0 | 1 | RC0603JR-070RL | 10
| 100R | 0402 | 0 | 24 | 0 | 24 |  | 50
| 10k0 | 0603 | 4 | 0 | 0 | 4 |  | 10
Connector | USB-C | N/A | 8 | 8 | 0 | 16 | 217183-0001 | 18
| ZIF | N/A | 0 | 16 | 4 | 20 | 3-2492104-6 | 22
| Header | 2x8 | 0 | 0 | 8 | 8 | SSW-108-01-G-D | 10
| Header | 2x20 | 4 | 0 | 0 | 4 | SSW-120-01-F-D | 5
| Header | 1x2 | 1 | 0 | 0 | 1 | TSW-102-07-F-S | 2
| Header | 1x3 | 1 | 0 | 0 | 1 | TSW-103-07-F-S | 2
| Power | N/A | 1 | 0 | 0 | 1 | PJ-102AH | 2
| FPGA | N/A | 2 | 0 | 0 | 2 | BTE-040-01-F-D-A | 3
IC | LVDS | N/A | 8 | 0 | 0 | 8 | SN65LVDT41PW | 10
| INTAN | N/A | 0 | 8 | 0 | 8
Switches | DIP | N/A | 1 | 0 | 0 | 1 |  | 2
Other | Heatsink | N/A | 3 | 0 | 0 | 3
0
0
0
0
0
0
0
0