## Sheet2
Category | Name | Electrode Breakout | FPGA DB | RHD2132 | Total
Qt Assemblies |  | 2 | 1 | 8
Connectors | ZIF | 2 | 0 | 2 | 20
| USB | 0 | 8 | 1 | 16
| FPGA | 0 | 2 | 0 | 2
| Power | 0 | 1 | 0 | 1
| Header 1X3 (+ Jumper) | 0 | 1 | 0 | 1
| Header 2X8 | 4 | 0 | 0 | 8
| Header 2X20 | 0 | 3 | 0 | 3
Resistors | 0402 0R00 | 1 | 0 | 0 | 2
| 0402 100R | 0 | 16 | 3 | 40
| 0603 0R00 | 0 | 1 | 0 | 1
| 0603 330R | 0 | 8 | 0 | 8
| 0603 10K0 | 0 | 22 | 0 | 22
Capacitors | 0402 10n | 0 | 0 | 2 | 16
| 0402 100n | 0 | 0 | 2 | 16
| 0603 1n | 0 | 16 | 0 | 16
| 0603 100n | 0 | 26 | 0 | 26
| 0603 1u | 0 | 9 | 0 | 9
| 0805 22u | 0 | 1 | 0 | 1
Diodes | Green LED | 0 | 8 | 0 | 8
IC | TLV9001 | 0 | 1 | 0 | 1
| Driver | 0 | 8 | 0 | 8
| Receiver | 0 | 8 | 0 | 8
Switches | DIP | 0 | 1 | 0 | 1
*Screw Lengths
Assemblies | Heatsink FPGA | 0 | 3 | 0 | 3 | RHD2132: 4.6 mm max
| Heatsink Tape | 0 | 2 | 0 | 2 | FPGA: 10.08 mm max
* | M2 Screw | 2 | 4 | 2 | 24 | Electrode: 6 mm max
| Electrode Wire | 1 | 0 | 0.125 | 3
| Ring Crimp | 2 | 0 | 2 | 20
| USB C to USB C | 0 | 0 | 1 | 8